## costs
Minimum Pressure: |  | 10 | m
DN (inch) | €/m
3 | 8
4 | 11
6 | 16
8 | 23
10 | 32
12 | 50
14 | 60
16 | 90
18 | 130
20 | 170
22 | 300
24 | 550
28 | 700
32 | 1000
36 | 1200
results for virtRome from:
Sitzenfrei, R.; Wang, Q.; Kapelan, Z.; Savić, D.; (2020): Using complex network analysis for optimization of water distribution networks. In: Water Resources Research. https://doi.org/10.1029/2020WR027929

## CNA 0%
M€ | In
261.5058 | 0.90317
231.3244 | 0.89355
209.1195 | 0.88324
188.3134 | 0.8681
170.9868 | 0.85445
155.766 | 0.83472
142.9958 | 0.8138
129.6579 | 0.79094

## CNA 25%
M€ | In
284.8464 | 0.90511
255.6611 | 0.89919
231.4211 | 0.89173
213.548 | 0.88443
194.8214 | 0.87426
180.1448 | 0.86164
166.522 | 0.8484
155.7922 | 0.83352
146.1988 | 0.81849
135.7376 | 0.80489

## CNA 50%
M€ | In
309.8542 | 0.90472
273.2569 | 0.90109
251.3441 | 0.89689
231.4528 | 0.89049
217.3908 | 0.88372
201.3455 | 0.87565
188.3593 | 0.86654
175.3396 | 0.85789
164.2967 | 0.84508
155.8034 | 0.83352
147.2244 | 0.82054
139.2007 | 0.80721
129.6886 | 0.79086